## INET-BM02-REV03
Product Name:INET-BM16-REV01 |  | manufacture date：2018-08-18 |  |  | REV:01
Item No. | Category | Part_Description | Ref ID | Qty | remark
1 | PCB | PCB VER:iNET-BM16-REV01-180718 |  | 1
2 | MCU | BK3432QN32B | U1 | 1
3 | Capacitor | X5R 100nF ±20% 6.3V 0201 | C1,C3,C4 | 3
4 | Capacitor | X5R 1uF ±20% 6.3V 0201 | C26,C23,C24 | 3
5 | Capacitor | C0G 4pF ±5% 50V 0201 | C13 | 1
6 | SMD Resistor | 0 OHM ±5% 1/20W 0201 | R5 | 1
7 | inductance | SDFL1608P2R2KTF,2.2uH,0603 | L1 | 1
8 | Crystal Oscillator | 16MHz,9PF,20PPM,SMD,3225 | Y1 | 1